## Sleep Mode 관련 측정 Data
TRIO-M Sleep Mode Level 규경 정의 검토 건
구분 | Thermal Noise dBm/Hz | Gain dB | NF dB | CW Input dBm | Bandwidth MHz | Noise Floor dBm | CW Power dBm/Hz | CW+Noise Floor dBm/total
계산치 | -174 | 86 | 6 | -94.9897 | 20 | -8.9897 | -8.9897 | -5.9794
실측치 | -174 | 84 | 4 | -96.9897 | 20 | -12.9897 | -12.9897 | -10.1
실측치 측정 Data | [8 empty] | CW input Level에 따른 출력 Power 측정 Data
무신호 |  |  |  |  | -97dBm 인가 시 Total Power |  |  |  | Input dBm | Output Total(dBm) | CW Level 계산치 dBm/Hz | Noise Level+ CW 계산치 dBm/Total
[9 empty] | 무신호 | -12.8
[9 empty] | -105 | -12.2 | -21 | -12.1879
[9 empty] | -100 | -11.3 | -16 | -11.1014
[9 empty] | -99 | -10.8 | -15 | -10.7519
[9 empty] | -98 | -10.5 | -14 | -10.3484
[9 empty] | -97 | -10.2 | -13 | -9.8885
[9 empty] | -96 | -9.49 | -12 | -9.3713
[9 empty] | -95 | -8.92 | -11 | -8.7971
[9 empty] | -94 | -8.32 | -10 | -8.1678
[9 empty] | -93 | -7.59 | -9 | -7.4867
[9 empty] | -92 | -6.83 | -8 | -6.7578
[9 empty] | -91 | -6.07 | -7 | -5.9859